## Alphabetical Pinout
Pin Number | Signal Name
A1 | VSS_ANA
A2 | VSS_ANA
A3 | PC_RX1_N / CSSRX2_N
A4 | VSS_ANA
A5 | PC_DRX1_P / CSSTX2_P
A6 | VSS_ANA
A7 | PC_DRX0_N / CSSTX1_N
A8 | VSS_ANA
A9 | PC_RX0_P / CSSRX1_P
A10 | VSS_ANA
A11 | VSS_ANA
A12 | VSS_ANA
A13 | VSS_ANA
A14 | VSS_ANA
A15 | VSS_ANA
A16 | VSS_ANA
A17 | VSS_ANA
A18 | VSS_ANA
A19 | PD_RX0_P / DSSRX2_P
A20 | VSS_ANA
A21 | PD_DRX0_N / DSSTX2_N
A22 | VSS_ANA
A23 | PD_DRX1_P / DSSTX1_P
A24 | VSS_ANA
A25 | PD_RX1_N / DSSRX1_N
A26 | VSS_ANA
A27 | VSS_ANA
A28 | THERMDA
B1 | VSS_ANA
B2 | VSS_ANA
B3 | PC_RX1_P / CSSRX2_P
B4 | VSS_ANA
B5 | PC_DRX1_N / CSSTX2_N
B6 | VSS_ANA
B7 | PC_DRX0_P / CSSTX1_P
B8 | VSS_ANA
B9 | PC_RX0_N / CSSRX1_N
B10 | VSS_ANA
B11 | VSS_ANA
B12 | VSS_ANA
B13 | VSS_ANA
B14 | VSS_ANA
B15 | VSS_ANA
B16 | VSS_ANA
B17 | VSS_ANA
B18 | VSS_ANA
B19 | PD_RX0_N / DSSRX2_N
B20 | VSS_ANA
B21 | PD_DRX0_P / DSSTX2_P
B22 | VSS_ANA
B23 | PD_DRX1_N / DSSTX1_N
B24 | VSS_ANA
B25 | PD_RX1_P / DSSRX1_P
B26 | VSS_ANA
B27 | VSS_ANA
B28 | VSS_ANA
C1 | VSS_ANA
C2 | VSS_ANA
C3 | VSS_ANA
C4 | VSS_ANA
C5 | VSS_ANA
C6 | VSS_ANA
C7 | VSS_ANA
C8 | VSS_ANA
C9 | VSS_ANA
C10 | VSS_ANA
C11 | VSS_ANA
C12 | VSS_ANA
C13 | VSS_ANA
C14 | VSS_ANA
C15 | VSS_ANA
C16 | VSS_ANA
C17 | VSS_ANA
C18 | VSS_ANA
C19 | VSS_ANA
C20 | VSS_ANA
C21 | VSS_ANA
C22 | VSS_ANA
C23 | VSS_ANA
C24 | VSS_ANA
C25 | VSS_ANA
C26 | VSS_ANA
C27 | PCIE_TX_LN3_N / PCIE_TX3_N
C28 | PCIE_TX_LN3_P / PCIE_TX3_P
D1 | VSS_ANA
D2 | VSS_ANA
D3 | VSS_ANA
D26 | VSS_ANA
D27 | VSS_ANA
D28 | VSS_ANA
E1 | VSS_ANA
E2 | VSS_ANA
E3 | VSS_ANA
E26 | VSS_ANA
E27 | PCIE_RX_LN3_N / PCIE_RX3_N
E28 | PCIE_RX_LN3_P / PCIE_RX3_P
F1 | VSS_ANA
F2 | VSS_ANA
F3 | VSS_ANA
F6 | FUSE_VQPS_64
F7 | POC_GPIO_21 / PC_LSTX
F8 | POC_GPIO_20 / PC_LSRX / PC_VBUS_EN
F10 | POC_GPIO_17 / PA_LSTX
F11 | POC_GPIO_8 / SMBUS_SCL
F12 | POC_GPIO_9 / SMBUS_SDA
F13 | POC_GPIO_5 / PM_PCIE_EN
F16 | PD_MONDC
F17 | POC_GPIO_18 / PB_LSRX/ PB_VBUS_EN
F18 | POC_GPIO_19 / PB_LSTX
F19 | VSS_ANA
F21 | VSS_ANA
F22 | VSS_ANA
F23 | VSS_ANA
F26 | VSS_ANA
F27 | VSS_ANA
F28 | VSS_ANA
G1 | VSS_ANA
G2 | VSS_ANA
G3 | VSS_ANA
G6 | VSS_ANA
G7 | VSS_ANA
G8 | VSS_ANA
G10 | VSS_ANA
G11 | VSS_ANA
G12 | VSS_ANA
G13 | VSS_ANA
G16 | VSS_ANA
G17 | VSS_ANA
G18 | VSS_ANA
G19 | VSS_ANA
G21 | VSS_ANA
G22 | VSS_ANA
G23 | VSS_ANA
G26 | VSS_ANA
G27 | PCIE_TX_LN2_N / PCIE_TX2_N
G28 | PCIE_TX_LN2_P / PCIE_TX2_P
H1 | VSS_ANA
H2 | VSS_ANA
H3 | VSS_ANA
H6 | VSS_ANA
H7 | VSS_ANA
H8 | VCC0P75_SVR_PE_ANA
H10 | VCC0P75_SVR_PCD_ANA
H11 | VCC0P75_SVR_PCD_ANA
H12 | VCC0P75_SVR_PCD_ANA
H13 | VCC0P75_SVR_PCD_ANA
H16 | VCC0P75_SVR_PCD_ANA
H17 | VSS_ANA
H18 | CMN_REFCLK0_P / PCIE_REFCLK_100_IN_P
H19 | CMN_REFCLK0_N / PCIE_REFCLK_100_IN_N
H21 | VSS_ANA
H22 | VSS_ANA
H23 | VSS_ANA
H26 | VSS_ANA
H27 | VSS_ANA
H28 | VSS_ANA
J1 | VSS_ANA
J2 | VSS_ANA
J3 | VSS_ANA
J26 | VSS_ANA
J27 | PCIE_RX_LN2_N / PCIE_RX2_N
J28 | PCIE_RX_LN2_P / PCIE_RX2_P
K1 | VSS_ANA
K2 | VSS_ANA
K3 | VSS_ANA
K6 | AUX2_P / PB_SRC_AUX_P
K7 | VSS_ANA
K8 | VCC1P8_ANA_PE
K10 | VSS_ANA
K11 | VSS_ANA
K12 | VSS_ANA
K13 | VSS_ANA
K16 | VSS_ANA
K17 | VCC0P75_PCIE_AVDD_D
K18 | CMN_REXT
K19 | VCC0P75_PCIE_AVDD_D
K21 | POC_GPIO_4 / PCIE_WAKE#
K22 | VSS_ANA
K23 | VSS_ANA
K26 | VSS_ANA
K27 | VSS_ANA
K28 | VSS_ANA
L1 | PE_USB_TX_P / U0_SSTX1_P
L2 | PE_USB_TX_N / U0_SSTX1_N
L3 | VSS_ANA
L6 | AUX2_N / PB_SRC_AUX_N
L7 | VSS_ANA
L8 | VCC1P2_ANA_PE
L10 | VSS_ANA
L11 | VSS
L12 | VCC0P75_SVR
L13 | VCC1P8_ANA_PCD
L16 | VCC1P2_ANA_PCD
L17 | VCC0P75_PCIE_AVDD_C
L18 | VCC1P8_PCIE_AVDD_H
L19 | VCC0P75_PCIE_AVDD_C
L21 | POC_GPIO_0
L22 | VSS_ANA
L23 | POC_GPIO_12 / PE_OVRCRNT#
L26 | VSS_ANA
L27 | PCIE_TX_LN1_N / PCIE_TX1_N
L28 | PCIE_TX_LN1_P / PCIE_TX1_P
M1 | VSS_ANA
M2 | VSS_ANA
M3 | VSS_ANA
M6 | AUX5_P / PA_SNK_AUX_P
M7 | VSS_ANA
M8 | PC_MONDC
M10 | VSS_ANA
M11 | VSS
M12 | VCC0P75_SVR
M13 | VSS
M16 | VSS
M17 | VCC0P75_SVR
M18 | VSS
M19 | USB2_VSS
M21 | POC_GPIO_14 / PE_VBUS_EN
M22 | VSS_ANA
M23 | POC_GPIO_6 / FORCE_WAKE
M26 | VSS_ANA
M27 | VSS_ANA
M28 | VSS_ANA
N1 | PE_USB_RX_P / U0_SSRX1_P
N2 | PE_USB_RX_N / U0_SSRX1_N
N3 | VSS_ANA
N6 | AUX5_N / PA_SNK_AUX_N
N7 | VSS_ANA
N8 | USB_MONDC
N10 | VSS_ANA
N11 | VSS
N12 | VCC0P75_SVR
N13 | VSS
N16 | VCC0P75_LVR
N17 | VCC0P75_SVR
N18 | VCC1P8_SX
N19 | VCC0P75_USB2
N21 | POC_GPIO_7 / DEV_PERST#
N22 | VSS_ANA
N23 | POC_GPIO_10 / PCD_I2CINT#
N26 | VSS_ANA
N27 | PCIE_RX_LN1_N / PCIE_RX1_N
N28 | PCIE_RX_LN1_P / PCIE_RX1_P
P1 | VSS_ANA
P2 | VSS_ANA
P3 | VSS_ANA
P26 | VSS_ANA
P27 | VSS_ANA
P28 | VSS_ANA
R1 | AUX1_P / PC_AUX_P
R2 | VSS_ANA
R3 | VSS_ANA
R26 | VSS_ANA
R27 | PCIE_TX_LN0_N / PCIE_TX0_N
R28 | PCIE_TX_LN0_P / PCIE_TX0_P
T1 | AUX1_N / PC_AUX_N
T2 | VSS_ANA
T3 | VSS_ANA
T6 | VCC1P8A
T7 | VSS_ANA
T8 | RSENSE
T10 | VSS_ANA
T11 | VSS
T12 | VCC0P75_SVR
T13 | VSS
T16 | VCC0P75_LC
T17 | VCC0P75_SVR
T18 | VSS
T19 | USB2_VSS
T21 | USB2_VSS
T22 | VSS_ANA
T23 | VSS_ANA
T26 | VSS_ANA
T27 | VSS_ANA
T28 | VSS_ANA
U1 | VCC1P8_ASVR
U2 | VCC1P8_ASVR
U3 | AUX0_N / PD_AUX_N
U6 | MONDDC_SVR
U7 | VSS_ANA
U8 | RBIAS
U10 | VSS_ANA
U11 | VSS
U12 | VCC0P75_SVR
U13 | VSS
U16 | VCC1P2_ANA_PAB
U17 | VCC0P75_SVR
U18 | VSS
U19 | VCC1P8_ANA_USB2
U21 | PA_USB2_ID0
U22 | VSS_ANA
U23 | VSS_ANA
U26 | VSS_ANA
U27 | PCIE_RX_LN0_N / PCIE_RX0_N
U28 | PCIE_RX_LN0_P / PCIE_RX0_P
V1 | VCC1P8_ASVR
V2 | VCC1P8_ASVR
V3 | AUX0_P / PD_AUX_P
V6 | VCC0P75_LVR_SENSE
V7 | VSS_ANA
V8 | VSS_ANA
V10 | VSS_ANA
V11 | VSS
V12 | VCC0P75_SVR
V13 | VSS
V16 | VCC1P8_ANA_PAB
V17 | VCC0P75_SVR
V18 | VSS
V19 | VCC3P3_ANA_USB2
V21 | POC_GPIO_1
V22 | VSS_ANA
V23 | PA_USB_D- / U0_USB2_D_N
V26 | VSS_ANA
V27 | VSS_ANA
V28 | VSS_ANA
W1 | VSS_ASVR
W2 | VSS_ASVR
W3 | VSS_ASVR
W7 | VSS_ANA
W8 | VSS_ANA
W6 | VCC0P75_SVR_BRD_SENSE
W10 | VSS_ANA
W11 | VSS_ANA
W12 | VSS_ANA
W13 | VSS_ANA
W16 | VCC0P75_SVR_PAB_ANA
W17 | VCC0P75_SVR_PAB_ANA
W18 | VCC0P75_SVR_PAB_ANA
W19 | PA_TXRTUNE
W21 | POC_GPIO_15 / PM_DP_EN
W22 | VSS_ANA
W23 | PA_USB_D+ / U0_USB2_D_P
W26 | TEST_EN
W27 | TEST_PWR_GOOD
W28 | RESET#
Y1 | ASVR_IND
Y2 | ASVR_IND
Y3 | ASVR_IND
Y26 | POC_GPIO_3
Y27 | EE_DO
Y28 | EE_DI
AA1 | ASVR_IND
AA2 | ASVR_IND
AA3 | ASVR_IND
AA6 | VCC1P2_SVR_BRD_SENSE
AA7 | VSS
AA8 | VCC1P8_LC
AA10 | VCC0P75_SVR_PAB_ANA
AA11 | VCC0P75_SVR_PAB_ANA
AA12 | VCC0P75_SVR_PAB_ANA
AA13 | VCC0P75_SVR_PAB_ANA
AA16 | VCC0P75_SVR_PAB_ANA
AA17 | VCC0P75_SVR_PAB_ANA
AA18 | VCC1P8_LC
AA19 | POC_GPIO_22 / PD_LSRX
AA21 | POC_GPIO_13
AA22 | VSS_ANA
AA23 | VSS_ANA
AA26 | VSS
AA27 | EE_CS#
AA28 | EE_CLK
AB1 | VCC1P8_SVR
AB2 | VCC1P8_SVR
AB3 | VCC1P8_SVR
AB6 | VSS
AB7 | VSS
AB8 | VSS_ANA
AB10 | VSS_ANA
AB11 | VSS_ANA
AB12 | VSS_ANA
AB13 | VSS_ANA
AB16 | VSS_ANA
AB17 | VSS_ANA
AB18 | VSS_ANA
AB19 | VSS_ANA
AB21 | VSS_ANA
AB22 | VSS_ANA
AB23 | POC_GPIO_23 /PD_LSTX
AB26 | POC_GPIO_16 / PA_LSRX
AB27 | TMS
AB28 | TCK
AC1 | VCC1P8_SVR
AC2 | VCC1P8_SVR
AC3 | VCC1P8_SVR
AC6 | VSS
AC7 | VSS
AC8 | GPIO_4/I2C_SDA
AC10 | GPIO_7 / TMU_CLKIN
AC11 | GPIO_2
AC12 | GPIO_5
AC13 | GPIO_6
AC16 | GPIO_3/I2C_SCL
AC17 | GPIO_0 / PM_PCIE_S0_EN
AC18 | GPIO_1 / PM_MST_RST#
AC19 | VSS_ANA
AC21 | PA_MONDC
AC22 | POC_GPIO_2 / PAB_I2CINT#
AC23 | GPIO_8 / TMU_CLKOUT
AC26 | POC_GPIO_11
AC27 | TDO
AC28 | TDI
AH1 | VSS_SVR
AH2 | VSS_SVR
AH3 | VSS_SVR
AH26 | PB_MONDC
AH27 | VSS_ANA
AH28 | VSS_ANA
AJ1 | VSS_SVR
AJ2 | VSS_SVR
AJ3 | VSS_SVR
AJ26 | VSS_ANA
AJ27 | VSS_ANA
AJ28 | XTAL_25_OUT
AK1 | SVR_IND
AK2 | SVR_IND
AK3 | VSS_ANA
AK4 | VSS_ANA
AK5 | VSS_ANA
AK6 | VSS_ANA
AK7 | VSS_ANA
AK8 | VSS_ANA
AK9 | VSS_ANA
AK10 | VSS_ANA
AK11 | VSS_ANA
AK12 | VSS_ANA
AK13 | VSS_ANA
AK14 | VSS_ANA
AK15 | VSS_ANA
AK16 | VSS_ANA
AK17 | VSS_ANA
AK18 | VSS_ANA
AK19 | VSS_ANA
AK20 | VSS_ANA
AK21 | VSS_ANA
AK22 | VSS_ANA
AK23 | VSS_ANA
AK24 | VSS_ANA
AK25 | VSS_ANA
AK26 | VSS_ANA
AK27 | VSS_ANA
AK28 | XTAL_25_IN
AW1 | SVR_IND
AW2 | SVR_IND
AW3 | VSS_ANA
AW4 | PA_RX0_P / ASSRX1_P
AW5 | VSS_ANA
AW6 | PA_DRX0_N / ASSTX1_N
AW7 | VSS_ANA
AW8 | PA_DRX1_N / ASSTX2_N
AW9 | VSS_ANA
AW10 | PA_RX1_P / ASSRX2_P
AW11 | VSS_ANA
AW12 | VSS_ANA
AW13 | VSS_ANA
AW14 | VSS_ANA
AW15 | VSS_ANA
AW16 | VSS_ANA
AW17 | VSS_ANA
AW18 | VSS_ANA
AW19 | VSS_ANA
AW20 | PB_RX1_P / BSSRX1_P
AW21 | VSS_ANA
AW22 | PB_DRX1_N / BSSTX1_N
AW23 | VSS_ANA
AW24 | PB_DRX0_N / BSSTX2_N
AW25 | VSS_ANA
AW26 | PB_RX0_P / BSSRX2_P
AW27 | VSS_ANA
AW28 | TEST_EDM
AY1 | SVR_IND
AY2 | SVR_IND
AY3 | VSS_ANA
AY4 | PA_RX0_N / ASSRX1_N
AY5 | VSS_ANA
AY6 | PA_DRX0_P / ASSTX1_P
AY7 | VSS_ANA
AY8 | PA_DRX1_P / ASSTX2_P
AY9 | VSS_ANA
AY10 | PA_RX1_N / ASSRX2_N
AY11 | VSS_ANA
AY12 | VSS_ANA
AY13 | VSS_ANA
AY14 | VSS_ANA
AY15 | VSS_ANA
AY16 | VSS_ANA
AY17 | VSS_ANA
AY18 | VSS_ANA
AY19 | VSS_ANA
AY20 | PB_RX1_N / BSSRX1_N
AY21 | VSS_ANA
AY22 | PB_DRX1_P / BSSTX1_P
AY23 | VSS_ANA
AY24 | PB_DRX0_P / BSSTX2_P
AY25 | VSS_ANA
AY26 | PB_RX0_N / BSSRX2_N
AY27 | VSS_ANA
AY28 | TEST_EDM1

## Pin Diagram
| 1 | 2 | 3 | 4 | 5 | 6 | 7 | 8 | 9 | 10 | 11 | 12 | 13 | 14 | 15 | 16 | 17 | 18 | 19 | 20 | 21 | 22 | 23 | 24 | 25 | 26 | 27 | 28
A | VSS_ANA | VSS_ANA | PC_RX1_N | VSS_ANA | PC_DRX1_P | VSS_ANA | PC_DRX0_N | VSS_ANA | PC_RX0_P | VSS_ANA | VSS_ANA | VSS_ANA | VSS_ANA | VSS_ANA | VSS_ANA | VSS_ANA | VSS_ANA | VSS_ANA | PD_RX0_P | VSS_ANA | PD_DRX0_N | VSS_ANA | PD_DRX1_P | VSS_ANA | PD_RX1_N | VSS_ANA | VSS_ANA | THERMDA | A
B | VSS_ANA | VSS_ANA | PC_RX1_P | VSS_ANA | PC_DRX1_N | VSS_ANA | PC_DRX0_P | VSS_ANA | PC_RX0_N | VSS_ANA | VSS_ANA | VSS_ANA | VSS_ANA | VSS_ANA | VSS_ANA | VSS_ANA | VSS_ANA | VSS_ANA | PD_RX0_N | VSS_ANA | PD_DRX0_P | VSS_ANA | PD_DRX1_N | VSS_ANA | PD_RX1_P | VSS_ANA | VSS_ANA | VSS_ANA | B
C | VSS_ANA | VSS_ANA | VSS_ANA | VSS_ANA | VSS_ANA | VSS_ANA | VSS_ANA | VSS_ANA | VSS_ANA | VSS_ANA | VSS_ANA | VSS_ANA | VSS_ANA | VSS_ANA | VSS_ANA | VSS_ANA | VSS_ANA | VSS_ANA | VSS_ANA | VSS_ANA | VSS_ANA | VSS_ANA | VSS_ANA | VSS_ANA | VSS_ANA | VSS_ANA | PCIE_TX_LN3_N | PCIE_TX_LN3_P | C
D | VSS_ANA | VSS_ANA | VSS_ANA | [22 empty] | VSS_ANA | VSS_ANA | VSS_ANA | D
E | VSS_ANA | VSS_ANA | VSS_ANA | [22 empty] | VSS_ANA | PCIE_RX_LN3_N | PCIE_RX_LN3_P | E
F | VSS_ANA | VSS_ANA | VSS_ANA |  |  | FUSE_VQPS_64 | POC_GPIO_21 | POC_GPIO_20 |  | POC_GPIO_17 | POC_GPIO_8 | POC_GPIO_9 | POC_GPIO_5 |  |  | PD_MONDC | POC_GPIO_18 | POC_GPIO_19 | VSS_ANA |  | VSS_ANA | VSS_ANA | VSS_ANA |  |  | VSS_ANA | VSS_ANA | VSS_ANA | F
G | VSS_ANA | VSS_ANA | VSS_ANA |  |  | VSS_ANA | VSS_ANA | VSS_ANA |  | VSS_ANA | VSS_ANA | VSS_ANA | VSS_ANA |  |  | VSS_ANA | VSS_ANA | VSS_ANA | VSS_ANA |  | VSS_ANA | VSS_ANA | VSS_ANA |  |  | VSS_ANA | PCIE_TX_LN2_N | PCIE_TX_LN2_P | G
H | VSS_ANA | VSS_ANA | VSS_ANA |  |  | VSS_ANA | VSS_ANA | VCC0P75_SVR_PE_ANA |  | VCC0P75_SVR_PCD_ANA | VCC0P75_SVR_PCD_ANA | VCC0P75_SVR_PCD_ANA | VCC0P75_SVR_PCD_ANA |  |  | VCC0P75_SVR_PCD_ANA | VSS_ANA | CMN_REFCLK0_P | CMN_REFCLK0_N |  | VSS_ANA | VSS_ANA | VSS_ANA |  |  | VSS_ANA | VSS_ANA | VSS_ANA | H
J | VSS_ANA | VSS_ANA | VSS_ANA | [22 empty] | VSS_ANA | PCIE_RX_LN2_N | PCIE_RX_LN2_P | J
K | VSS_ANA | VSS_ANA | VSS_ANA |  |  | AUX2_P | VSS_ANA | VCC1P8_ANA_PE |  | VSS_ANA | VSS_ANA | VSS_ANA | VSS_ANA |  |  | VSS_ANA | VCC0P75_PCIE_AVDD_D | CMN_REXT | VCC0P75_PCIE_AVDD_D |  | POC_GPIO_4 | VSS_ANA | VSS_ANA |  |  | VSS_ANA | VSS_ANA | VSS_ANA | K
L | PE_USB_TX_P | PE_USB_TX_N | VSS_ANA |  |  | AUX2_N | VSS_ANA | VCC1P2_ANA_PE |  | VSS_ANA | VSS | VCC0P75_SVR | VCC1P8_ANA_PCD |  |  | VCC1P2_ANA_PCD | VCC0P75_PCIE_AVDD_C | VCC1P8_PCIE_AVDD_H | VCC0P75_PCIE_AVDD_C |  | POC_GPIO_0 | VSS_ANA | POC_GPIO_12 |  |  | VSS_ANA | PCIE_TX_LN1_N | PCIE_TX_LN1_P | L
M | VSS_ANA | VSS_ANA | VSS_ANA |  |  | AUX5_P | VSS_ANA | PC_MONDC |  | VSS_ANA | VSS | VCC0P75_SVR | VSS |  |  | VSS | VCC0P75_SVR | VSS | USB2_VSS |  | POC_GPIO_14 | VSS_ANA | POC_GPIO_6 |  |  | VSS_ANA | VSS_ANA | VSS_ANA | M
N | PE_USB_RX_P | PE_USB_RX_N | VSS_ANA |  |  | AUX5_N | VSS_ANA | USB_MONDC |  | VSS_ANA | VSS | VCC0P75_SVR | VSS |  |  | VCC0P75_LVR | VCC0P75_SVR | VCC1P8_SX | VCC0P75_USB2 |  | POC_GPIO_7 | VSS_ANA | POC_GPIO_10 |  |  | VSS_ANA | PCIE_RX_LN1_N | PCIE_RX_LN1_P | N
P | VSS_ANA | VSS_ANA | VSS_ANA | [22 empty] | VSS_ANA | VSS_ANA | VSS_ANA | P
R | AUX1_P | VSS_ANA | VSS_ANA | [22 empty] | VSS_ANA | PCIE_TX_LN0_N | PCIE_TX_LN0_P | R
T | AUX1_N | VSS_ANA | VSS_ANA |  |  | VCC1P8A | VSS_ANA | RSENSE |  | VSS_ANA | VSS | VCC0P75_SVR | VSS |  |  | VCC0P75_LC | VCC0P75_SVR | VSS | USB2_VSS |  | USB2_VSS | VSS_ANA | VSS_ANA |  |  | VSS_ANA | VSS_ANA | VSS_ANA | T
U | VCC1P8_ASVR | VCC1P8_ASVR | AUX0_N |  |  | MONDDC_SVR | VSS_ANA | RBIAS |  | VSS_ANA | VSS | VCC0P75_SVR | VSS |  |  | VCC1P2_ANA_PAB | VCC0P75_SVR | VSS | VCC1P8_ANA_USB2 |  | PA_USB2_ID0 | VSS_ANA | VSS_ANA |  |  | VSS_ANA | PCIE_RX_LN0_N | PCIE_RX_LN0_P | U
V | VCC1P8_ASVR | VCC1P8_ASVR | AUX0_P |  |  | VCC0P75_LVR_SENSE | VSS_ANA | VSS_ANA |  | VSS_ANA | VSS | VCC0P75_SVR | VSS |  |  | VCC1P8_ANA_PAB | VCC0P75_SVR | VSS | VCC3P3_ANA_USB2 |  | POC_GPIO_1 | VSS_ANA | PA_USB_D- |  |  | VSS_ANA | VSS_ANA | VSS_ANA | V
W | VSS_ASVR | VSS_ASVR | VSS_ASVR |  |  | VCC0P75_SVR_BRD_SENSE | VSS_ANA | VSS_ANA |  | VSS_ANA | VSS_ANA | VSS_ANA | VSS_ANA |  |  | VCC0P75_SVR_PAB_ANA | VCC0P75_SVR_PAB_ANA | VCC0P75_SVR_PAB_ANA | PA_TXRTUNE |  | POC_GPIO_15 | VSS_ANA | PA_USB_D+ |  |  | TEST_EN | TEST_PWR_GOOD | RESET# | W
Y | ASVR_IND | ASVR_IND | ASVR_IND | [22 empty] | POC_GPIO_3 | EE_DO | EE_DI | Y
AA | ASVR_IND | ASVR_IND | ASVR_IND |  |  | VCC1P2_SVR_BRD_SENSE | VSS | VCC1P8_LC |  | VCC0P75_SVR_PAB_ANA | VCC0P75_SVR_PAB_ANA | VCC0P75_SVR_PAB_ANA | VCC0P75_SVR_PAB_ANA |  |  | VCC0P75_SVR_PAB_ANA | VCC0P75_SVR_PAB_ANA | VCC1P8_LC | POC_GPIO_22 |  | POC_GPIO_13 | VSS_ANA | VSS_ANA |  |  | VSS | EE_CS# | EE_CLK | AA
AB | VCC1P8_SVR | VCC1P8_SVR | VCC1P8_SVR |  |  | VSS | VSS | VSS_ANA |  | VSS_ANA | VSS_ANA | VSS_ANA | VSS_ANA |  |  | VSS_ANA | VSS_ANA | VSS_ANA | VSS_ANA |  | VSS_ANA | VSS_ANA | POC_GPIO_23 |  |  | POC_GPIO_16 | TMS | TCK | AB
AC | VCC1P8_SVR | VCC1P8_SVR | VCC1P8_SVR |  |  | VSS | VSS | GPIO_4 |  | GPIO_7 | GPIO_2 | GPIO_5 | GPIO_6 |  |  | GPIO_3 | GPIO_0 | GPIO_1 | VSS_ANA |  | PA_MONDC | POC_GPIO_2 | GPIO_8 |  |  | POC_GPIO_11 | TDO | TDI | AC
AH | VSS_SVR | VSS_SVR | VSS_SVR | [22 empty] | PB_MONDC | VSS_ANA | VSS_ANA | AH
AJ | VSS_SVR | VSS_SVR | VSS_SVR | [22 empty] | VSS_ANA | VSS_ANA | XTAL_25_OUT | AJ
AK | SVR_IND | SVR_IND | VSS_ANA | VSS_ANA | VSS_ANA | VSS_ANA | VSS_ANA | VSS_ANA | VSS_ANA | VSS_ANA | VSS_ANA | VSS_ANA | VSS_ANA | VSS_ANA | VSS_ANA | VSS_ANA | VSS_ANA | VSS_ANA | VSS_ANA | VSS_ANA | VSS_ANA | VSS_ANA | VSS_ANA | VSS_ANA | VSS_ANA | VSS_ANA | VSS_ANA | XTAL_25_IN | AK
AW | SVR_IND | SVR_IND | VSS_ANA | PA_RX0_P | VSS_ANA | PA_DRX0_N | VSS_ANA | PA_DRX1_N | VSS_ANA | PA_RX1_P | VSS_ANA | VSS_ANA | VSS_ANA | VSS_ANA | VSS_ANA | VSS_ANA | VSS_ANA | VSS_ANA | VSS_ANA | PB_RX1_P | VSS_ANA | PB_DRX1_N | VSS_ANA | PB_DRX0_N | VSS_ANA | PB_RX0_P | VSS_ANA | TEST_EDM | AW
AY | SVR_IND | SVR_IND | VSS_ANA | PA_RX0_N | VSS_ANA | PA_DRX0_P | VSS_ANA | PA_DRX1_P | VSS_ANA | PA_RX1_N | VSS_ANA | VSS_ANA | VSS_ANA | VSS_ANA | VSS_ANA | VSS_ANA | VSS_ANA | VSS_ANA | VSS_ANA | PB_RX1_N | VSS_ANA | PB_DRX1_P | VSS_ANA | PB_DRX0_P | VSS_ANA | PB_RX0_N | VSS_ANA | TEST_EDM1 | AY
| 1 | 2 | 3 | 4 | 5 | 6 | 7 | 8 | 9 | 10 | 11 | 12 | 13 | 14 | 15 | 16 | 17 | 18 | 19 | 20 | 21 | 22 | 23 | 24 | 25 | 26 | 27 | 28